## Sheet1
1. Ambient conditions |  | 2. Solar field parameters
Dry Bulb Temperature | 25ºC | Latitude, longitude | 37.41º, -5.9ºC
Direct Normal Irradiation | 850 W/m2 | Outlet/Inlet Temperature | 396/290 ºC
a) Collector parameters
|  | Reflective aperture area of one collector assembly | 817.5 m2
|  | Length of one collector assembly | 150 m
|  | Aperture width | 5.75 m
|  | Mirror reflectance | 0.92
|  | Intercept factor | 0.92
b) Receiver parameters
|  | Absorber tube inner diameter | 0.066 m
|  | Absorber tube outer diameter | 0.07 m
|  | Envelope transmittance | 0.963
|  | Absorber absorptance | 0.96
|  | Mass flow rate per loop | 7.725 kg/s